## Сводный лист
Служебная для сайта |  |  |  |  | Товарная группа |  |  | Товар |  |  |  |  | Описание товара |  | Тепловая мощность |  | Описание и особенности | [7 empty] | Габариты и вес
Product id | Status | Category | Product code | Detailed image | Производитель | Страна производства | Гарантия мес. | Вид устройства | Наименование | Торговая Серия | тип системы | Инвертор (Да/Нет) | Описание текст по ссылке | инструкция, описание, каталог. PDF ссылка от производителя | Мощность охлаждения, кВт | Мощность обогрева, кВт | режим работы (тепло холод) | Циркуляция воздуха (Внут. Блок) (м3/мин) | Maкс. потребляемая мощность (Вт) | Класс энергоэффективности:и А+, А, B | Уровень шума дБ(А) нар, внутр | Список опций | Энергоэффективность (охлаждение), EER | Энергоэффективность (обогрев), COP | внутренний блок | внешний блок | Вес внешнего блока | Вес внутреннего блока | Электропитание, В / ф / Гц | Подключение питания (блок) | Масса хладагента R410A (г) | Межблочный кабель (N x мм2) | Длина трассы max/ м. | Перепад высоты м. | Диаметр трубопровода хладагента (жикость), мм (дюйм) | Диаметр трубопровода хладагента (газ), мм (дюйм) | компрессор
1 | 2 | 3 | 4 | 5 | 6 | 7 | 8 | 9 | 10 | 11 | 12 | 13 | 14 | 15 | 16 | 17 | 18 | 19 | 20 | 21 | 22 | 23 | 24 | 25 | 26 | 27 | 28 | 29 | 30 | 31 | 32 | 33 | 34 | 35 | 36 | 37 | 38
текст | текст | текст |  | текст | текст | текст | текст | текст | текст | текст | текст | Бул | текст | текст | Число | Число | текст | Число | Число | текст | Число | текст | Число | Число | текст | текст | Число | Число | текст | текст | Число | текст | Число | Число | текст | текст | текст
[5 empty] | AUX | Китай |  | настенная сплит-ситсетма | ASW-H09A4 \ LV-800R1DI | Design Inverter LV800 | тип-09 | Да | http://aux-air.ru/rac/design-inverter-lv800 |  | 2.7 | 2.8 | охлаждение(+18...+43°С) обогрев -15...+24°С | 450 |  |  | 24 |  |  |  | 800×198×300 | 720×255×515 | 9.5 | 26 | 220-240 В, 1 ф, 50 Гц |  |  |  | 15 | 5 | 1/4 | 3/8
[5 empty] | AUX | Китай |  | настенная сплит-ситсетма | ASW-H12A4 \ LV-800R1DI | Design Inverter LV800 | тип-12 | Да | http://aux-air.ru/rac/design-inverter-lv800 |  | 3.3 | 3.5 | охлаждение(+18...+43°С) обогрев -15...+24°С | 450 |  |  | 24 |  |  |  | 800×198×300 | 720×255×515 | 10.5 | 27.5 | 220-240 В, 1 ф, 50 Гц |  |  |  | 15 | 10 | 1/4 | 3/8
Note on L5: Polo: Сюда занес название серии с меню сайта "Настенные кондиционеры
Note on O5: Polo: Сюда обязательно ставим ссылку на конкретную страницу откуда берем информацию