## 111
ИНВЕНТАРНАЯ ВЕДОМОСТЬ
оборудования установленного на объекте
| г. Москва |  | "____"_____________2013 г.
«Создание автоматизированной системы управления дорожным движением Интеллектуальной транспортной системы города Москвы» в рамках выполнения работ 2-го этапа по созданию ИТС г. Москвы
Установка периферийного оборудования системы телеобзора на улично-дорожной сети города Москвы по адресу: Мичуринский пр-кт -Озерная ул. (не пересекается)-Никулинская ул. д.27, к.2
Заказчик: |  | ГКУ ЦОДД
Генподрядчик: |  | ЗАО "СИТРОНИКС КАСУ"
№ п/п | Наименование оборудование и материалов | Тип, размер, сечение | Ед. изм. | Кол-во | Примечание
1 | 2 | 3 | 4 | 5 | 6
1 | Телекамера поворотная на 360 градусов | 10ХZOOM, 230 В, PAL, плата тревог, кронштейн UPTWBA+PTCC, ,ак омывателя на 5 л с креплением на стойку, насос с напором на 5 м (ULISSE COMPACT) | шт. | 1 |  | столбец 3 Может меняться тип камеры берётся из ACCSESS (в таблицах указано только ULISE или BEWARD). Меняется количество камер берётся из таблиц с возможностью ввода в ручную. Стоимость постоянная на 1 еденицу оборудования
2 | Гермошкаф управления всепогодный для поворотной уличной видеокамеры с омывателем в комплекте с монтажными креплениями | - | шт. | 1 |  | столбец 3 Может меняться тип гермобокса в зависимости от типа камеры (в таблицах указано только ULISE или BEWARD). Меняется количество гермобоксов в зависимости от колличества камер. Стоимость постоянная на 1 еденицу оборудования
3 | Кросс оптический на 4 порта на 1 ТВ камеру | KOH-FC/SM-4-4 | шт. | 1 |  | Стоимость постоянная на 1 еденицу оборудования
4 | Стойка металлическая высотой 10м для размещения переферийного оборудования СТ | - | комп. | 1 |  | столбец 3. Меняется количество стоек в зависимости от колличества камер. Стоимость постоянная на 1 еденицу оборудования
5 | Блок ТВП | - | комп. | 1 |  | Стоимость постоянная на 1 еденицу оборудования. По умолчанию 0, меняется в ручную
6 | Труба электротехническая гофрированная | ПВХ, диаметр 16 мм | м | 8.16 |  | Стоимость постоянная на 1 еденицу оборудования. По умолчанию равно количеству столбец 5, меняется в ручную
7 | Труба электротехническая гофрированная | ПВХ, диаметр 20 мм | м | 9.18 |  | Стоимость постоянная на 1 еденицу оборудования. По умолчанию равно количеству столбец 5, меняется в ручную
8 | Кабель силовой | ВВГНГ 3Х2,5 мм2 | м | 111.18 |  | Стоимость постоянная на 1 еденицу оборудования. По умолчанию равно количеству столбец 5, меняется в ручную
9 | Кабель магистральный (витая пара) | категория 5Е, UTP, 4Х2Х0,51 | м | 6.12 |  | Стоимость постоянная на 1 еденицу оборудования. По умолчанию равно количеству столбец 5, меняется в ручную
10 | Кабель высокочастотный | КВП (PARLAN U/UTP) CAT 5E, 1Х2Х0,52 | м | 4.08 |  | Стоимость постоянная на 1 еденицу оборудования. По умолчанию равно количеству столбец 5, меняется в ручную
11 | Выключатели автоматические однополюсные | 25 А, А63-МГ, А63-М | шт. | 1 |  | Стоимость постоянная на 1 еденицу оборудования. По умолчанию равно количеству столбец 5, меняется в ручную
12 | Комплекты крепления светофоров на опору,с хомутами (2 шт.) | - | комп. | 4 |  | Стоимость постоянная на 1 еденицу оборудования. По умолчанию равно количеству столбец 5, меняется в ручную
13 | Кабель | РК 75-3,7-36Ф | м | 4.08 |  | Стоимость постоянная на 1 еденицу оборудования. По умолчанию равно количеству столбец 5, меняется в ручную
14 | Кабель | ОККМ-01-1х4Е3-2,7 КН | м | 90.78 |  | Стоимость постоянная на 1 еденицу оборудования. По умолчанию равно количеству столбец 5, меняется в ручную
| Представитель: |  | Представитель:
| ГКУ ЦОДД |  | ЗАО "СИТРОНИКС КАСУ"
| (подпись, печать) |  | (подпись, печать)

## 111 П
Приложение к инвентарной ведомости
«Создание автоматизированной системы управления дорожным движением Интеллектуальной транспортной системы города Москвы» в рамках выполнения работ 2-го этапа по созданию ИТС г. Москвы
Установка периферийного оборудования системы телеобзора на улично-дорожной сети города Москвы по адресу: Мичуринский пр-кт -Озерная ул. (не пересекается)-Никулинская ул. д.27, к. 2
№ п/п | Наименование оборудования и материалов | Тип, размер, сечение | Ед. изм. | Кол-во | Стоимость ед. (c НДС), руб. | Стоимость ед. с учетом прочих работ (с НДС), руб. | Балансовая стоимость с учетом прочих работ (с НДС), руб.
1 | 2 | 3 | 4 | 5 | 6 | 7 | 8
1 | Телекамера поворотная на 360 градусов | 10ХZOOM, 230 В, PAL, плата тревог, кронштейн UPTWBA+PTCC, бак омывателя на 5 л с креплением на стойку, насос с напором на 5 м (ULISSE COMPACT) | шт. | 1
2 | Гермошкаф управления всепогодный для поворотной уличной видеокамеры с омывателем в комплекте с монтажными креплениями | - | шт. | 1
3 | Кросс оптический на 4 порта на 1 ТВ камеру | KOH-FC/SM-4-4 | шт. | 1
5 | Стойка металлическая высотой 10м для размещения переферийного оборудования СТ | - | комп. | 1
6 | Блок ДВП | - | комп. | 1
7 | Труба электротехническая гофрированная | ПВХ, диаметр 16 мм | м | 8.16
8 | Труба электротехническая гофрированная | ПВХ, диаметр 20 мм | м | 9.18
9 | Кабель силовой | ВВГНГ 3х2,5 мм2 | м | 111.18
10 | Кабель магистральный (витая пара) | категория 5Е, UTP, 4х2х0,51 | м | 6.12
11 | Кабель высокочастотный | КВП (PARLAN U/UTP) CAT 5E, 1х2х0,52 | м | 4.08
12 | Выключатели автоматические однополюсные | 25 А, А63-МГ, А63-М | шт. | 1
14 | Комплекты крепления светофоров на опору,с хомутами (2 шт.) | - | комп. | 4 |  |  |  | 2399.28 | работы по затяг кабеля на одну позицию
16 | Кабель | РК 75-3,7-36Ф | м | 4.08
17 | Кабель | ОККМ-01-1х4Е3-2,7 КН | м | 90.78
18 | Патч-корд | DUPLEX 9/125 MKM LC-FC = 1.5 M | шт. | 1
Итого: | [6 empty] | 0
[6 empty] | Итог с НДС | 0
| Представитель: |  |  |  |  | Представитель:
| ГКУ ЦОДД |  |  |  |  | ЗАО "СИТРОНИКС КАСУ"
| (подпись, печать) |  |  |  |  | (подпись, печать)