## Общий
ОБЩЕСТВО С ОГРАНИЧЕННОЙ ОТВЕТСТВЕННОСТЬЮ
«ФЕРРУМ» | [7 empty] | Допродажа
ПРАЙС-ЛИСТ НА МЕТАЛЛОКОНСТРУКЦИИ | [6 empty] | Назначение | Металлоконструкции | Арматура | Изоляторы | Опоры
№ т/п | Наименование | Стоимость р/шт с НДС | Стоимость р/шт без НДС | Длина,мм | Масса единицы ,кг в кг. | Кол-во | Траверса ТН-1 применяется для одинарного крепления проводов на опорах воздушных линий электропередач напряжением до 0,4 кВ. Конструкция траверсы имеет специальный штырь и специальные крюки, предназначенные для установки изоляторов типа ТФ-20 и НС-18 с колпачком К-5. Крепление траверсы выполняется через два отверстия межосевым расстоянием 210 мм на различных стойках с помощью хомута. Размер хомута выбирается в зависимости от типа стойки. Комплектация траверсы хомутом осуществляется по отдельному заказу. |  | Колпачки К-5 | Изоляторы Тф-20,НС-18
3.407.1-136.01.01 | Траверса ТН-1 | 339.9 | 288.0508 |  | 4
| Уголок 50х50х4 ГОСТ8509-72 L=630 |  |  | 630 |  | 1
| Круг 18 ГОСТ2590-71 L=355 |  |  | 355 |  | 2
| Круг 18 ГОСТ2590-71 L=300 |  |  | 300 |  | 1
3.407.1-136.01.02 | Траверса ТН-2 | 226.6 | 192.0339 |  | 2.7 |  | Траверса ТН-2 предназначена для осуществления одинарного крепления проводов, выполняемого при установке опор для воздушных линий электропередач напряжением 0,4 кВ. На приваренные к траверсе штыри могут устанавливаться изоляторы типа НС-20, НФО-18, ТФ-20 и колпачок Кп-18. Крепление траверсы к опорам осуществляется с помощью хомутов через два овальных отверстия. Хрмуты подбираются для конкретного типа стойки. Например, для стойки СВ105 требуется хомут Х-42, а для стойки СВ95 - хомут Х-10. | Хомут Х-10 | Колпачки КП-18 | Изоляторы Тф-20,НС-20,НФО-18 | Опоры СВ95,105
| Уголок 50х50х4 ГОСТ8509-72 L=430 |  |  | 430 |  | 1 |  | Хомут Х-42
| Круг 18 ГОСТ2590-71 L=355 |  |  | 355 |  | 2
3.407.1-136.01.05 | Траверса ТН-3 | 226.6 | 192.0339 |  | 2.2 |  | С помощью траверсы ТН-3 осуществляется одинарное крепление проводов при установке опор низковольтных ЛЭП напряжением до 0,4 кВ. Крюк и штырь траверсы ТН-3 предназначены для установки изоляторов ТФ-20, НС-20, НФО-18 и фиксации их колпачками КП-18. Зарепление траверсы на опоре ЛЭП выполняется хомутами, поставляемыми по отдельному заказу. Подбор хомута производится в зависимости от вида опоры. Так, на опору СВ95 траверса ТН-3 крепится хомутом Х-10, а на опору СВ105 - хомутом Х-42. | Хомут Х-10 | Колпачки КП-18 | Изоляторы Тф-20,НС-20,НФО-18 | Опоры СВ95,105
| Уголок 50х50х4 ГОСТ8509-72 L=375 |  |  | 375 |  | 1 |  | Хомут Х-42
| Круг 16 ГОСТ2590-71 L=635 |  |  | 635 |  | 1
3.407.1-136.08.01 | Траверса ТН-4 | 453.2 | 384.0678 |  | 4.7 |  | Траверса ТН-4 используется в случае двойного крепления проводов при установке опор ЛЭП напряжением 0,4 кВ. К траверсе приварены штыри Ш16-С-25, на которые устанавливаются изоляторы типа НС-18а. Крепление изоляторов выполняется колпачками К-5. На траверсе имеются овальные отверстия, предназначенные для крепления траверсы ТН-4 на различных стойках хомутами. Тип хомута выбиратся по стойке. К стойке С95 крепление выполняется хомутом Х-10, а со стойкой СВ105 используется хомут Х-42. В комплект поставки траверсы хомут не включается. В случае необходимости хомут заказывается отдельно. | Хомут Х-10 | Колпачки К-5 | НС-18а. | Опоры СВ95,105
| Уголок 63х63х5 ГОСТ8509-72 L=100 |  |  | 100 |  | 1 |  | Хомут Х-42
| Штырь Ш=16 К=5 |  |  |  |  | 4
3.407.1-136.3.25 | Траверса ТН-5 | 690.1 | 584.8305 |  | 8.7 |  | Траверса ТН-5 применяется при одинарном креплении проводов на опорах низковольтных ЛЭП напряжением 0,4 кВ. Изоляторы типа НС-18а устанавливаются на штыри траверсы ТН-5 и фиксируются колпачками К-5. Отверстия, расположенные на траверсе, позволяют закрепить траверсу на опоре при помощи хомутов. Выбор необходимого хомута определяется типом опоры. На опоре СВ95 траверса крептся хомутом Х-10, а на опоре СВ105 - хомутом Х-42. Заказ хомута осуществляется отдельно. В стандартный комплект поставки траверсы ТН-5 хомуты не входят. | Хомут Х-10 | Колпачки К-5 | НС-18а. | Опоры СВ95,105
| Уголок 63х63х5 ГОСТ8509-72 L=1390 |  |  | 1390 | 1 | 1 |  | Хомут Х-42
| Штырь Ш-15 К-25 |  |  |  |  | 6
3.407.1-136.01.07 | Траверса ТН-6 | 113.3 | 96.0169 |  | 4
| Круг 15 ГОСТ2590-71 L=725 |  |  | 725 |  | 1
| Уголок 50х50х4 ГОСТ8509-72 L=40 |  |  | 40 |  | 1
| Болт М10*25 |  |  |  |  | 1
| Гайка М10 |  |  |  |  | 1
3.407.1-136.3-26 | Траверса ТН-7 | 123.6 | 104.7458
| Уголок 50х50х5 ГОСТ8509-85 L=40 |  |  | 40 | 1.3 | 1
| Круг 16 ГОСТ 2590-710 |  |  | 400 |  | 1
| Болт 16х25 ГОСТ 7798-70 |  |  |  |  | 1
| Гайка М10 ГОСТ5915-70 |  |  |  |  | 1
3.407.1-136.3-27 | Траверса ТН-8 | 545.9 | 462.6271 |  | 6.1
| Уголок 63х63х5 ГОСТ8509-86 L=670 |  |  | 670 |  | 1
| Уголок 63х63х5 ГОСТ8509-86 L=400 |  |  | 400 |  | 1
| Штырь Ш-16-К-25 |  |  |  |  | 2
| Круг 18 ГОСТ2590-71 L=170 |  |  | 170 |  | 1
3.407.1-136.3-28 | Траверса ТН-9 | 339.9 | 288.0508 |  | 3.9
| Уголок 63х63х5 ГОСТ8509-86 L=670 |  |  | 670 |  | 1
| Штырь Ш-16-К-25 |  |  |  |  | 2
3.407.1-143.8.52 | Траверса ТН-10 | 1256.6 | 1064.9153 |  | 16
| Уголок 70х70х5 ГОСТ8509-85 L=430 |  |  | 430 |  | 1
| Полоса 5х50 ГОСТ 103-76 |  |  | 367 |  | 2
| Полоса 5х50 ГОСТ 103-76 |  |  | 320 |  | 1
| Штырь Ш-16-К-25 ГОСТ 34-13-931-86 |  |  |  |  | 5
| Болт М16х30 ГОСТ 7798-70 |  |  |  |  | 2
| Гайка М16 ГОСТ5915-70 |  |  |  |  | 2
3.407.1-143.8.52 | Траверса ТН-11 | 2060 | 1745.7627 |  | 16
| Уголок 90х90х7 ГОСТ8509-85 L=430 |  |  | 430 |  | 1
| Полоса 5х50 ГОСТ 103-76 |  |  | 367 |  | 2
| Полоса 5х50 ГОСТ 103-76 |  |  | 320 |  | 1
| Штырь Ш-16-К-25 ГОСТ 34-13-931-86 |  |  |  |  | 5
| Болт М16х30 ГОСТ 7798-70 |  |  |  |  | 2
| Гайка М16 ГОСТ5915-70 |  |  |  |  | 2
3.407.1-143.8.53 | Траверса ТН-12 | 381.1 | 322.9661 |  | 4.53
| Уголок 70х70х5 ГОСТ8509-85 |  |  | 740 |  | 1
| Штырь Ш-15-К-25 ГОСТ 34-13-931-85 |  |  |  |  | 1
3.407.1-143.8.53 | Траверса ТН-13 | 381.1 | 322.9661
| Уголок 70х70х5 ГОСТ8509-85 |  |  | 740 | 4.53 | 1
| Штырь Ш-15-К-25 ГОСТ 34-13-931-85 |  |  |  |  | 1
3.407.1-136.3-29 | Траверса ТН-14 | 947.6 | 803.0508 |  | 10.7
| Уголок 70х70х5 ГОСТ8509-85 L=1620 |  |  | 1620 |  | 1
| Штырь Ш-16-К-25 ГОСТ 34-13-931-85 |  |  |  |  | 6
3.407.1-136.3-30 | Траверса ТН-15 | 72.1 | 61.1017 |  | 0.7 | [6 empty] | проверить все проекты выше
| Полоса 5х40 ГОСТ103-76 L=60 |  |  | 60 |  | 1
| Круг 16 ГОСТ 2530-71 r=355 |  |  | 355 |  | 1
| Болт М10х25 ГОСТ 7798-70 |  |  |  |  | 1
| Гайка М10 ГОСТ 5915-70 |  |  |  |  | 1
21.0045-17. | Траверса ТН-18 | 226.6 | 192.0339
| Уголок 50х50х5 ГОСТ8509-86 L=1620 |  |  | 1620 | 2.6 | 1
| Круг 20 ГОСТ 2590-88, L=233 |  |  | 233 |  | 2
21.0045-18. | Траверса ТН-19 | 247.2 | 209.4915 |  | 2.6
| Уголок 50х50х5 ГОСТ8509-86 |  |  | 380 |  | 1
| Круг 20 ГОСТ2590-88, L=233 |  |  | 233 |  | 2
ЛЭП 98.08-13 | Траверса ТН-27 | 350.2 | 296.7797 |  | 4.2
| Уголок 63х63х5 ГОСТ8509-86 |  |  | 480 |  | 1
| Круг 20 ГОСТ 2590-88, L=233 |  |  | 233 |  | 4
21.0003-15 | Траверса ТН-28 | 484.1 | 410.2542 |  | 5.1
| Уголок 63х63х5 ГОСТ8509-86 |  |  | 580 |  | 1
| Круг 20 ГОСТ 2590-88, L=233 |  |  | 233 |  | 4
21.0003-16 | Траверса ТН-29 | 226.6 | 192.0339 |  | 4.2
| Уголок 63х63х5 ГОСТ8509-86 |  |  | 290 |  | 1
| Круг 20 ГОСТ 2590-88, L=223 |  |  | 223 |  | 4
3.407.1-143.8.1 | Траверса ТМ-1 | 1400.8 | 1187.1186 |  | 17.2
| Уголок 70х70х5 ГОСТ8509-86 |  |  | 1460 |  | 1
| Уголок 70х70х5 ГОСТ8509-86 |  |  | 1130 |  | 1
| Круг 22 ГОСТ2590-71 |  |  | 200 |  | 1
| Круг 10 ГОСТ2590-71 |  |  | 400 |  | 1
| Штырь Ш-20-2-К-30 ГОСТ 34-13-931-86 |  |  |  |  | 2
3.407.1-143.8.2 | Траверса ТМ-2 | 885.8 | 750.678 |  | 10.9
| Уголок 70х70х5 ГОСТ8509-86 |  |  | 1400 |  | 1
| Уголок 50х50х5 ГОСТ8509-86 |  |  | 250 |  | 1
| Штырь Ш-20-2-К-30 ГОСТ 34-13-931-86 |  |  |  |  | 3
3.407.1-143.8.3 | Траверса ТМ-3 | 1833.4 | 1553.7288
3.407.1-143.8.4 | Траверса ТМ-4 | 1122.7 | 951.4407
3.407.1-143.8.5 | Траверса ТМ-5 | 1483.2 | 1256.9492
3.407.1-143.8.6 | Траверса ТМ-6+(СР-7-16, 4шт.) | 2173.3 | 1841.7797
3.407.1-143.8.7 | Траверса ТМ-7 | 2060 | 1745.7627
3.407.1-143.8.8 | Траверса ТМ-8+(СР-7-16, 6шт.) | 2636.8 | 2234.5763
3.407.1-143.8.9 | Траверса ТМ-9 | 947.6 | 803.0508
3.407.1-143.8.10 | Траверса ТМ-10 | 1030 | 872.8814
22.0100-15 | Траверса ТМ-10 | 1030 | 872.8814
3.407.1-143.8.11 | Траверса ТМ-11+(СР-7-16, 1шт.) | 2060 | 1745.7627
3.407.1-143.8.12 | Траверса ТМ-12+(СР-7-16, 2шт.) | 2976.7 | 2522.6271
3.407.1-143.8.13 | Траверса ТМ-13 | 2750.1 | 2330.5932
3.407.1-143.8.14 | Траверса ТМ-14+(СР-7-16, 4шт.) | 2513.2 | 2129.8305
3.407.1-143.8.15 | Траверса ТМ-15+(СР-7-16, 1шт.) | 1658.3 | 1405.339
3.407.1-143.8.16 | Траверса ТМ-16+(СР-7-16, 1шт.) | 1658.3 | 1405.339
3.407.1-143.8.17 | Траверса ТМ-17+(СР-7-16, 2шт.) без ОТ-3 | 2060 | 1745.7627
3.407.1-143.8.18 | Траверса ТМ-18+(СР-7-16, 1шт.) | 1400.8 | 1187.1186
3.407.1-143.8.12 | Траверса ТМ-19+(СР-7-16, 2шт.) | 3429.9 | 2906.6949
3.407.1-143.8.19 | Траверса ТМ-20+(СР-7-16, 4шт.) | 4233.3 | 3587.5424
3.407.1-143.8.20 | Траверса ТМ-21+(СР-7-16, 2шт.) | 2173.3 | 1841.7797
23.0016 | Траверса ТМ-21+(СР-7-16, 1шт.) | 1998.2 | 1693.3898
3.407.1-143.8.21 | Траверса ТМ-22+(СР-7-16, 4шт.) | 3780.1 | 3203.4746
23.0016 | Траверса ТМ-22+(СР-7-16, 2шт.) | 3090 | 2618.6441
3.407.1-143.8.22 | Траверса ТМ-23+(СР-7-16, 2шт.) | 3090 | 2618.6441
23.0016 | Траверса ТМ-23+(СР-7-16, 1шт.) | 1256.6 | 1064.9153
23.0016 | Траверса ТМ-23-01 +(СР-7-16, 1шт.) | 1946.7 | 1649.7458
3.407.1-143.8.1 | Траверса ТМ-24 | 1514.1 | 1283.1356
23.0016 | Траверса ТМ-24 | 4573.2 | 3875.5932
23.0016 | Траверса ТМ-24-01 | 4696.8 | 3980.339
23.0016 | Траверса ТМ-25 | 5376.6 | 4556.4407
23.0016 | Траверса ТМ-26 | 2976.7 | 2522.6271
23.0016 | Траверса ТМ-27 | 3028.2 | 2566.2712
3.407.1-143.8.23 | Траверса ТМ-30+(СР-7-16, 6шт.) | 3666.8 | 3107.4576
3.407.1-143.8.22 | Траверса ТМ-31+(СР-7-16, 2шт.) | 2636.8 | 2234.5763
26.0085-37 | Траверса ТМ-45 | 226.6 | 192.0339
26.0085 | Траверса ТМ-46 | 401.7 | 340.4237
26.0085 | Траверса ТМ-47 | 370.8 | 314.2373
27.0002-16 | Траверса ТМ-51 | 1936.4 | 1641.0169
27.0002-17 | Траверса ТМ-52 | 2884 | 2444.0678
27.0002-18 | Траверса ТМ-53+(СР-7-16, 5шт.) | 1957 | 1658.4746
27.0002-19 | Траверса ТМ-54+(СР-7-16, 1шт.) | 721 | 611.0169
27.0002-20 | Траверса ТМ-55+(СР-7-16, 1шт.) | 453.2 | 384.0678
27.0002-21 | Траверса ТМ-56+(СР-7-16, 5шт.) | 3409.3 | 2889.2373
27.0002-22 | Траверса ТМ-57+(СР-7-16, 1шт.) | 1030 | 872.8814
27.0002-23 | Траверса ТМ-58+(СР-7-16, 2шт.) | 587.1 | 497.5424
27.0002-24 | Траверса ТМ-59+(СР-7-16, 4шт.) | 2338.1 | 1981.4407
27.0002-25 | Траверса ТМ-60+(СР-7-16, 2шт.) | 1740.7 | 1475.1695
Л 56-97.04.03 | Траверса ТМ-60 | 391.4 | 331.6949
Л 56-97.04.03 | Траверса ТМ-60а | 391.4 | 331.6949
Ensto_4-1_086 | Траверса ТМs-60 | 453.2 | 384.0678
Ensto_4-1_086 | Траверса ТМs-60а | 453.2 | 384.0678
27.0002-26 | Траверса ТМ-61 | 844.6 | 715.7627
27.0002-27 | Траверса ТМ-62 | 1122.7 | 951.4407
27.0002-28 | Траверса ТМ-63 | 1977.6 | 1675.9322
27.0002-29 | Траверса ТМ-64 | 2575 | 2182.2034
27.0002-30 | Траверса ТМ-65+(СР-7-16, 5шт.) | 2060 | 1745.7627
27.0002-31 | Траверса ТМ-66+(СР-7-16, 1шт.) | 690.1 | 584.8305
Л 56-97 01.02 | Траверса ТМ-66 | 999.1 | 846.6949
27.0002-32 | Траверса ТМ-67+(СР-7-16, 1шт) | 504.7 | 427.7119
Л 57-97 01.01 | Траверса ТМ-68 | 1071.2 | 907.7966
Ensto_4-1_087 | Траверса ТМs-68 | 1009.4 | 855.4237
27.0002-33 | Траверса ТМ-68+(СР-7-16, 5шт.) | 3409.3 | 2889.2373
27.0002-34 | Траверса ТМ-69+(СР-7-16, 1шт.) | 1030 | 872.8814
27.0002-35 | Траверса ТМ-70+(СР-7-16, 2шт.) | 576.8 | 488.8136
27.0002-36 | Траверса ТМ-71+(СР-7-16, 4шт.) | 2338.1 | 1981.4407
Л 57-97 06.07 | Траверса ТМ-71а(71б)+(СР-7-16, 4шт) | 1637.7 | 1387.8814
27.0002-37 | Траверса ТМ-72+(СР-7-16, 2шт.) | 1740.7 | 1475.1695
Л 57-97 04.02 | Траверса ТМ-72а(72б)+(СР-7-16, 4шт) | 1369.9 | 1160.9322
Ensto_4-1_089 | Траверса ТМs-72а(72б)+(СР-7-16, 4шт.) | 1483.2 | 1256.9492
Л 56-97 04.02 | Траверса ТМ-73+(СР-7-16, 5шт) | 1998.2 | 1693.3898
20.0027 | Траверса ТМ-73+(СР-7-16, 5шт) | 1998.2 | 1693.3898
21.0050 | Траверса ТМ-73+(СР-7-16, 5шт) | 1998.2 | 1693.3898
27.0002-38 | Траверса ТМ-73 | 854.9 | 724.4915
21.0050 | Траверса ТМ-73Ш+(СР-7-16, 5шт) | 2152.7 | 1824.322
Ensto_4-1_085 | Траверса ТМ-73Ш+(СР-7-16, 5шт) | 2152.7 | 1824.322
Л 57-97 07.01 | Траверса ТМ-73 (штыревая) | 515 | 436.4407
Л 57-97 09.01 | Траверса ТМ-73а | 401.7 | 340.4237
27.0002-39 | Траверса ТМ-74 | 1122.7 | 951.4407
Л 57-97 07.01 | Траверса ТМ-74 (штыревая) | 690.1 | 584.8305
Л 57-97 09.01 | Траверса ТМ-74а | 597.4 | 506.2712
20.0027 09.01 | Траверса ТМ-77+(СР-7-16, 5шт) | 1936.4 | 1641.0169
21.0050 | Траверса ТМ-77+(СР-7-16, 5шт) | 1936.4 | 1641.0169
21.0050 | Траверса ТМ-77ш+(СР-7-16, 5шт) | 2049.7 | 1737.0339
20.0027 23.02 | Траверса ТМ-78 | 432.6 | 366.6102
20.0027 23.02 | Траверса ТМ-78а | 432.6 | 366.6102
20.0027 09.02 | Траверса ТМ-78б | 545.9 | 462.6271
20.0027 11.02 | Траверса ТМ-80 | 216.3 | 183.3051
21.0050 | Траверса ТМ-80 | 216.3 | 183.3051
20.0027 19.02 | Траверса ТМ-80а+(СР-7-16, 1шт.) | 401.7 | 340.4237
20.0027 11.03 | Траверса ТМ-80б | 267.8 | 226.9492
20.0027 19.03 | Траверса ТМ-81 | 339.9 | 288.0508
20.0027 19.01 | Траверса ТМ-83 | 2152.7 | 1824.322
20.0027 01.02 | Траверса ТМ-83а | 288.4 | 244.4068
20.0027 05.01 | Траверса ТМ-83в | 370.8 | 314.2373
20.0027 | Траверса ТМ-85 | 484.1 | 410.2542
20.0027 | Траверса ТМ-85а | 484.1 | 410.2542
20.0027 | Траверса ТМ-86 | 1534.7 | 1300.5932
| Траверса ТМ-93 | 957.9 | 811.7797
Ensto_4-1_088 | Траверса ТМs-93 | 1009.4 | 855.4237
Ensto_4-1_088 | Траверса ТМs-94 | 1369.9 | 1160.9322
26.0077-35 | Траверса ТМ-161 | 648.9 | 549.9153
Э 200-6-96 | Траверса ТМи-1 | 721 | 611.0169
Ensto_ | Траверса ТМи-1 (Ensto) | 1297.8 | 1099.8305
Э 200-7-96 | Траверса ТМи-2 (ОГ-57) | 1452.3 | 1230.7627
Э 200-8-96 | Траверса ТМи-3(СР-7-16, 6шт.) | 1534.7 | 1300.5932
Э 200-8а-96 | Траверса ТМи-За(СР-7-16, 6шт.) | 1586.2 | 1344.2373
Э 200-9-96 | Траверса ТМи-4(СР-7-16, 6шт.) | 1977.6 | 1675.9322
Э 200-10-96 | Траверса ТМи-5(СР-7-16, 6шт) | 1534.7 | 1300.5932
3.407.1-143.8.26 | Оголовок ОГ-1 | 618 | 523.7288
22.0100 | Оголовок ОГ-1 | 618 | 523.7288
26.0004-23 | Накладка ОГ-1+(СР-7-16, 1шт) | 319.3 | 270.5932
22.0012 01.07 | Оголовок ОГд-1+(СР-7-16, 1шт) | 628.3 | 532.4576
3.407.1-143.8.27 | Накладка ОГ-2 +(СР-7-16, 1шт) | 216.3 | 183.3051
26.0004-24 | Накладка ОГ-2 | 545.9 | 462.6271
22.0100 | Оголовок ОГ-2 | 195.7 | 165.8475
3.407.1-136.03.01 | Оголовок ОГ-3 | 267.8 | 226.9492
3.407.1-136.3-35 | Оголовок ОГ-4 | 2513.2 | 2129.8305
3.407.1-143.8.28 | Накладка ОГ-5 | 92.7 | 78.5593
22.0100 | Накладка ОГ-5 | 92.7 | 78.5593
3.407.1-143.8.29 | Накладка ОГ-6+(СР-7-16, 2шт ) | 576.8 | 488.8136
3.407.1-143.8.30 | Оголовок ОГ-7 | 659.2 | 558.6441
3.407.1-143.8.31 | Накладка ОГ-8+(СР-7-16, 2шт) | 422.3 | 357.8814
3.407.1-143.8.32 | Накладка ОГ-9 | 206 | 174.5763
22.0100 | Накладка ОГ-9 | 206 | 174.5763
ЛЭП 98.01 | Накладка ОГ-9 | 206 | 174.5763
3.407.1-143.8.33 | Накладка ОГ-10+(СР-7-16, 1шт) | 515 | 436.4407
3.407.1-143.8.34 | Штырь ОГ-11 | 144.2 | 122.2034
3.407.1-143.8.35 | Накладка ОГ-12+(СР-7-16, 1шт) | 494.4 | 418.9831
3.407.1-143.8.36 | Оголовок ОГ-13+(СР-7-16, 2шт) | 762.2 | 645.9322
3.407.1-143.8.37 | Оголовок ОГ-14+(СР-7-16, 2шт) | 782.8 | 663.3898
3.407.1-143.8.38 | Оголовок ОГ-15+(СР-7-16, Зшт.) | 1421.4 | 1204.5763
ЛЭП 98.01-18 | Оголовок ОГ-27 | 504.7 | 427.7119
20.0027, Л 56-97 04.04 | Накладка ОГ-52+(СР-7-16, 1шт.) | 226.6 | 192.0339
21.0050 | Накладка ОГ-53 | 144.2 | 122.2034
Л 56-97 01.01 | Оголовок ОГ-54 | 2441.1 | 2068.7288
Л 56-97 01.01 | Оголовок ОГs-54 | 2441.1 | 2068.7288
Л 56-97 01.03 | Оголовок ОГ-54а | 2441.1 | 2068.7288
Л 56-97 01.03 | Оголовок ОГs-54а | 2441.1 | 2068.7288
Л 56-97 01.04 | Оголовок ОГ-54б | 2441.1 | 2068.7288
Л 56-97 01.04 | Оголовок ОГs-54б | 2441.1 | 2068.7288
22.0012 01.05 | Оголовок ОГ-54в | 2286.6 | 1937.7966
22.0012 01.05 | Оголовок ОГs-54в | 2441.1 | 2068.7288
Л 56-97 01.01, Л 57-97 | Оголовок ОГ-55 | 2441.1 | 2068.7288
Л 56-97 01.01 | Оголовок ОГs-55 | 2441.1 | 2068.7288
20.0027, Л 56-97 01.05, 21.0050 | Оголовок ОГ-56 | 1575.9 | 1335.5085
21.0050 | Оголовок ОГs-56 | 1575.9 | 1335.5085
Л 56-97 01.05 | Оголовок ОГ-57 | 1627.4 | 1379.1525
Л 56-97 10.01 | Оголовок ОГ-58 | 1998.2 | 1693.3898
Ensto_4-1_083 | Оголовок ОГs-58 | 1998.2 | 1693.3898
Л 56-97 10.01 | Оголовок ОГ-59 | 1998.2 | 1693.3898
Ensto_4-1_083 | Оголовок ОГs-59 | 1998.2 | 1693.3898
20.0027 11.01 | Оголовок ОГ-60 | 2605.9 | 2208.3898
21.0050 | Оголовок ОГ-60а | 3316.6 | 2810.678
20.0027 12.01 | Оголовок ОГ-61 | 3780.1 | 3203.4746
3.407.5-141 | Оголовок ОГ-151 | 195.7 | 165.8475
3.407.5-141 | Оголовок ОГ-152 | 432.6 | 366.6102
3.407.1-136.09.02 | Крепление подкоса У-1 | 916.7 | 776.8644
3.407.1-143.8.40 | Кронштейн У-1 | 576.8 | 488.8136
27.0002-40 | Крепление подкоса У-1 | 679.8 | 576.1017
3.407.1-136.3-32 | Кронштейн У-3 | 576.8 | 488.8136
3.407.1-143.8.42 | Кронштейн У-4 | 576.8 | 488.8136
22.0100-12 | Кронштейн У-4 | 576.8 | 488.8136
204-400-ЭС | Кронштейн У-4д | 782.8 | 663.3898
3.407.1-143.8.43 | Кронштейн У-5 | 2080.6 | 1763.2203
21.0112-13 | Кронштейн У-13 | 267.8 | 226.9492
22.0100-13, 21.0003-09 | Кронштейн У-14 | 515 | 436.4407
21.0003-10 | Кронштейн У-15 | 648.9 | 549.9153
Л 56-97 04.01, Л57-97 04.01 | Кронштейн У-52 | 576.8 | 488.8136
27.0002-41 | Кронштейн У-52 | 576.8 | 488.8136
22.0012 01.10 | Кронштейн У-52 (деревянные стойки) | 937.3 | 794.322
Л57-97 06.01 | Кронштейн У-71 | 2080.6 | 1763.2203
3.407.1-143.8.44 | Стяжка Г-1 | 453.2 | 384.0678
22.0100-09 | Стяжка Г-1 | 453.2 | 384.0678
27.0002-44 | Стяжка Г-1 | 504.7 | 427.7119
3.407.1-136.09.03 | Крепление плиты Г-4 | 1236 | 1047.4576
3.407.1-136.3-41 | Крепление плиты Г-4 | 1236 | 1047.4576
3.407.1-136.19.01 | Крепление ригеля Г-5 | 710.7 | 602.2881
3.407.1-143.8.72 | Упор Г-6 | 206 | 174.5763
ЛЭП 98.08 | Ригель Г-9 | 515 | 436.4407
ЛЭП 98.10-08 | Стяжка Г-11 | 679.8 | 576.1017
26.0008-34 | Стяжка Г-11 | 679.8 | 576.1017
Л57-97 04.05 | Крепление анкера Г-50 | 504.7 | 427.7119
Л57-97 06.05 | Узел крепления плит Г-51 | 648.9 | 549.9153
21.0050 10.04 | Крепление анкера Г-51а | 721 | 611.0169
21.0050 10.04 | Крепление анкера Г-52а | 793.1 | 672.1186
22.0012 01.16 | Крепление анкера Г-52 | 1060.9 | 899.0678
22.0012 01.17 | Крепление анкера Г-53 | 607.7 | 515
22.0012 | Крепление провода КП-50 | 370.8 | 314.2373
22.0012 | Крепление провода КП-51 | 515 | 436.4407
22.0012 | Крепление провода КП-52 | 267.8 | 226.9492
22.0012 | Крепление провода КП-53 | 267.8 | 226.9492
26.0077 | Анкерный болт ОТи-1 | 1071.2 | 907.7966
26.0004-29 | Анкерный болт ОТ-2 | 3296 | 2793.2203
3.407.1-143.8.45 | Оттяжка ОТ-3 | 793.1 | 672.1186
3.407.1-143.8.46 | Оттяжка ОТ-4 (без скобы, зажима, троса) | 4511.4 | 3823.2203
3.407.1-143.8.47 | Стяжка ОТ-5 | 1627.4 | 1379.1525
3.407.1-143.8.48 | Накладка ОТ-6 (без скобы СКД-21) | 401.7 | 340.4237
20.0148-13 | Оттяжка ОТ-14 | 1277.2 | 1082.3729
21.0112-15 | Оттяжка ОТ-14 | 3223.9 | 2732.1186
21.0112-15 | Оттяжка ОТ-15 | 3368.1 | 2854.322
26.0008-39 | Растяжка ОТ-19 (без скобы, зажима, троса) | 288.4 | 244.4068
26.0008-40 | Оттяжка ОТ-20 (без скобы, зажима, троса) | 679.8 | 576.1017
26.0008-41 | Анкерный болт ОТ-21 (без скобы) | 2193.9 | 1859.2373
25.0017-41 | Анкерный болт ОТ-21 (без скобы) | 2193.9 | 1859.2373
26.0085-42 | Анкерный болт ОТ-21 (без скобы) | 1297.8 | 1099.8305
26.0085-43 | Кронштейн ОТ-22 | 494.4 | 418.9831
22.0100-10 | Оттяжка ОТ-25 | 690.1 | 584.8305
21.0003-11 | Оттяжка ОТ-25 | 690.1 | 584.8305
21.0003-12 | Оттяжка ОТ-26 (без скобы) | 1143.3 | 968.8983
| Комплект крепления РЛНД (без валов привода) | 3399 | 2880.5085
3.407.1-143.8.64 | Кронштейн разъединителя РА-1 с приемной траверсой | 1606.8 | 1361.6949
3.407.1-143.8.64 | Кронштейн разъединителя РА-1 | 1225.7 | 1038.7288
3.407.1-143.8.65 | Кронштейн привода РА-2 | 339.9 | 288.0508
390-400-ЭС | Кронштейн разъединителя РА-1д с приемной траверсой | 1606.8 | 1361.6949
390-400-ЭС | Кронштейн разъединителя РА-1д | 1225.7 | 1038.7288
390-400-ЭС | Кронштейн привода РА-2д | 339.9 | 288.0508
3.407.1-143.8.69 | Вал привода РА-3 | 916.7 | 776.8644
3.407.1-143.8.68 | Кронштейн РА-4 | 226.6 | 192.0339
3.407.1-143.8.67 | Кронштейн РА-5 | 133.9 | 113.4746
| Вал привода РА-6 | 896.1 | 759.4068
3.407.1-143.8.69 | Вал привода РА-7 | 1009.4 | 855.4237
3.407.1-143.8.69 | Вал привода РА-8 | 1030 | 872.8814
3.407.1-143.8.59 | Кронштейн Р-1 | 133.9 | 113.4746
3.407.1-143.8.60 | Кронштейн Р-2 | 216.3 | 183.3051
3.407.1-136.23.02 | Кронштейн Р-3 | 288.4 | 244.4068
3.407.1-143.8.61 | Кронштейн Р-4 | 133.9 | 113.4746
3.407.1-143.8.62 | Кронштейн Р-5 | 216.3 | 183.3051
3.407.1-143.8.63 | Кронштейн Р-6 | 288.4 | 244.4068
3.407.1-143.8.55 | Кронштейн КМ-1 | 216.3 | 183.3051
| Кронштейн КМ-2 (уголок 75*75*6, L=2300 мм) | 1133 | 960.1695
| Кронштейн КМ-2 (уголок 90*90*6, L=2300 мм) | 1369.9 | 1160.9322
3.407.1-143.8.56 | Скоба КМ-3 | 133.9 | 113.4746
3.407.1-143.8.57 | Скоба КМ-4 | 133.9 | 113.4746
3.407.1-143.8.58 | Скоба КМ-5 | 133.9 | 113.4746
27.0002-42 | Хомут Х-1 | 226.6 | 192.0339
3.407.1-143.8.49 | Хомут Х-1 | 113.3 | 96.0169
3.407.1-143.8.49 | Хомут Х-2 | 113.3 | 96.0169
3.407.1-143.8.49 | Хомут Х-3 | 113.3 | 96.0169
3.407.1-143.8.49 | Хомут Х-4 | 113.3 | 96.0169
3.407.1-143.8.49 | Хомут Х-5 | 113.3 | 96.0169
3.407.1-136.3-38 | Хомут Х-6 | 113.3 | 96.0169
3.407.1-143.8.68 | Хомут Х-7 | 113.3 | 96.0169
3.407.1-143.8.68 | Хомут Х-8 | 113.3 | 96.0169
390-400-ЭС | Хомут Х-7д | 113.3 | 96.0169
390-400-ЭС | Хомут Х-8д | 113.3 | 96.0169
3.407.1-143.8.68 | Хомут Х-9 | 113.3 | 96.0169
26.0077 - 44 | Хомут Х-10 для дерев. опор с крепежом | 329.6 | 279.322
3.407.1-136.3-37 | Хомут Х-10 | 113.3 | 96.0169
21.0045 | Хомут Х-11 | 113.3 | 96.0169
3.407.1-136.3-37 | Хомут Х-11 | 113.3 | 96.0169
3.407.1-136.3-37 | Хомут Х-12 | 113.3 | 96.0169
3.407.1-136.3-37 | Хомут Х-13 | 133.9 | 113.4746
3.407.1-136.01.03 | Хомут Х-14 | 267.8 | 226.9492
3.407.1-136.22.02 | Хомут Х-15 | 92.7 | 78.5593
3.407.1-136.22.02 | Хомут Х-16 | 92.7 | 78.5593
3.407.1-136.24.03 | Хомут Х-17 | 113.3 | 96.0169
3.407.1-136.24.04 | Хомут Х-18 | 113.3 | 96.0169
3.407.1-136.23.03 | Хомут Х-19 | 113.3 | 96.0169
3.407.1-136.23.04 | Хомут Х-20 | 113.3 | 96.0169
3.407.1-136.25.03 | Хомут Х-21 | 113.3 | 96.0169
3.407.1-136.25.04 | Хомут Х-22 | 113.3 | 96.0169
3.407.1-143.8.68 | Хомут Х-23 | 113.3 | 96.0169
3.407.1-143.8.73 | Хомут Х-24 | 401.7 | 340.4237
3.407.1-136.3-39 | Хомут Х-25 | 401.7 | 340.4237
26.0085-44 | Хомут Х-31 | 113.3 | 96.0169
26.0085-44 | Хомут Х-32 | 113.3 | 96.0169
26.0085-44 | Хомут Х-33 | 113.3 | 96.0169
3.407.1-143.8.51 | Хомут Х-33 | 164.8 | 139.661
3.407.1-143.8.51 | Хомут Х-34 | 164.8 | 139.661
3.407.1-143.8.51 | Хомут Х-35 | 164.8 | 139.661
3.407.1-143.8.51 | Хомут Х-36 | 164.8 | 139.661
3.407.1-143.8.68 | Хомут Х-37-Х-41 | 103 | 87.2881
21.0112-14 | Хомут Х-42 | 164.8 | 139.661
3.407.1-143.8.49 | Хомут Х-42 | 113.3 | 96.0169
Л56-97 01.03 | Хомут Х-51 | 113.3 | 96.0169
27.0002-42 | Хомут Х-51 | 226.6 | 192.0339
Л 57-97 07.02 | Хомут Х-52 | 113.3 | 96.0169
Л 57-97 04.03 | Хомут Х-53 | 267.8 | 226.9492
Л 57-97 06.03 | Хомут Х-60 | 113.3 | 96.0169
Л 57-97 03.02 | Хомут Х-61 | 504.7 | 427.7119
Л 57-97 09.02 | Хомут Х-64 | 216.3 | 183.3051
3.407.1-143.8.39 | Болт Б-1 | 113.3 | 96.0169
3.407.1-143.8.39 | Болт Б-5 | 113.3 | 96.0169
3.407.1-143.8.39 | Болт Б-6 | 113.3 | 96.0169
Л 57-97 03.06 | Болт Б-51 | 113.3 | 96.0169
22.0012 01.15 | Болт Б-52 | 226.6 | 192.0339
22.0012 01.15 | Болт Б-54 | 267.8 | 226.9492
Л 57-97 10.02 | Болт Б-60(Б-61) | 113.3 | 96.0169
| Полутраверса М-8 | 1112.4 | 942.7119
| Полутраверса М-9 +(СР-7-16, 2 шт.) | 1339 | 1134.7458
3.407.1-143.8.23 | Надставка ТС-1 | 6087.3 | 5158.7288
3.407.1-143.8.24 | Надставка ТС-2 | 1977.6 | 1675.9322
3.407.1-136.13.01 | Надставка ТС-3 | 2657.4 | 2252.0339
3.407.1-143.8.25 | Надставка ТС-4 | 2441.1 | 2068.7288
3.407.1-136.3-31 | Надставка ТС-5 | 3090 | 2618.6441
3.407.1-143.8.71 | Надставка ТС-6 | 2863.4 | 2426.6102
Л 57-97 03.01 | Траверса ТВ-51 | 1431.7 | 1213.3051
Л 57-97 07.03 | Упор УП-50 | 113.3 | 96.0169
Л 57-97 09.03 | Упор УП-51 | 113.3 | 96.0169
Л 56-97 13.01 | Крепление изолятора КИ-1 | 226.6 | 192.0339
Ensto_4-1_097 | Крепление изолятора КИs-1 | 288.4 | 244.4068
Л 57-97 10.01 | Крепление изолятора КИ-2 | 226.6 | 192.0339
| Крепление изолятора КИ-3 | 175.1 | 148.3898
3.407-115 (лист_43) | Деталь крепления ригеля КР-5 | 1163.9 | 986.3559
Л 57-97 03.04 | Кронштейн грозозащиты КР-5 | 92.7 | 78.5593
Л 57-97 03.05 | Стержень | 82.4 | 69.8305
| цена ЗП пропорциональна длине |  | 0
| Заземляющий проводник ЗП-1 (1,0 м.) | 113.3 | 96.0169
| Заземляющий проводник ЗП-2 (1,0 м.) | 82.4 | 69.8305
| Заземляющий проводник ЗП-6 (1,0 м.) | 82.4 | 69.8305
| Заземляющий проводник ЗП-21 (1,0 м.) | 113.3 | 96.0169
| Заземляющий проводник ЗП-22 (1,0 м.) | 82.4 | 69.8305
| Заземляющий проводник ЗП-64 (1,0 м.) | 113.3 | 96.0169
| Заземляющий проводник ЗП-65(1,0м) | 113.3 | 96.0169
| Заземляющий проводник ЗП-67 (1,0 м) | 113.3 | 96.0169
| Заземляющий проводник ЗП-69 (1,0 м.) | 113.3 | 96.0169
| Заземляющий проводник ЗП-70(1,0м) | 113.3 | 96.0169
| Заземляющий проводник ЗП-76 (1,0 м) | 82.4 | 69.8305
| Заземляющий проводник ЗП-79 (1,0 м) | 82.4 | 69.8305
| Заземляющий проводник ЗП-80 (1,0 м) | 82.4 | 69.8305
| Заземляющий проводник ЗП-81 (1,0 м) | 82.4 | 69.8305
| Электрод заземл.(уголок 50х50х5) 1м. | 226.6 | 192.0339
| Электрод заземл.(уголок 50х50х5) 2м. | 453.2 | 384.0678
| Электрод заземл.(уголок 50х50х5) 2,5м. | 576.8 | 488.8136
| Электрод заземл.(уголок 50х50х5) 3м. | 690.1 | 584.8305
| Электрод заземл.(уголок 70х70х5) 2м. | 690.1 | 584.8305
| Электрод заземл.(уголок 70х70х6) 2м. | 731.3 | 619.7458
| Электрод заземл.(арматура Ф16) 2,5м. | 226.6 | 192.0339
| Электрод заземл.(круг Ф10) 1м. | 41.2 | 34.9153
| Полоса 40х4 L=2м. | 113.3 | 96.0169
23.0067-20 | Траверса ТМ101 (Крепление РДИП) | 504.7 | 427.7119
26.0004 | Траверса ТМ-101 | 1792.2 | 1518.8136
26.0004 | Траверса ТМ-102+(СР-7-16, 5шт.) | 2719.2 | 2304.4068
26.0004 | Траверса ТМ-103 | 3193 | 2705.9322
26.0004 | Траверса ТМ-104 | 679.8 | 576.1017
26.0004 | Траверса ТМ-105 | 3203.3 | 2714.661
26.0004 | Траверса ТМ-106+(СР-7-16, 1шт.) | 1163.9 | 986.3559
26.0004 | Траверса ТМ-107+(СР-7-16, 1шт.) | 2379.3 | 2016.3559
26.0004 | Траверса ТМ-108+(СР-7-16, 6шт.) | 3811 | 3229.661
26.0004 | Траверса ТМ-109+(СР-7-16, 2шт.) | 2461.7 | 2086.1864
26.0004 | Траверса ТМ-110+(СР-7-16, 5шт.) | 3718.3 | 3151.1017
26.0004 | Траверса ТМ-111+(СР-7-16, 4шт.) | 3357.8 | 2845.5932
26.0004 | Шпилька, 2 шайбы, 2 гайки | 113.3 | 96.0169
26.0004 | Крепление подкоса У-101 | 937.3 | 794.322
26.0018-44 | Кронштейн У-102 | 937.3 | 794.322
26.0004 | Стяжка Х-101 | 432.6 | 366.6102
26.0004-32 | Хомут Х-102 | 113.3 | 96.0169
26.0018-46 | Стяжка Х-102 | 937.3 | 794.322
26.0018-47 | Шпилька Шд-1 | 103 | 87.2881
26.0018-48 | Шпилька Шд-2 | 144.2 | 122.2034
26.0018-43 | Анкерный болт ОТд1 | 1009.4 | 855.4237
26.0004 | Шайба Ш1 | 41.2 | 34.9153
26.0004 | Шайба Ш2 | 41.2 | 34.9153
26.0004 | Шайба Ш3 | 41.2 | 34.9153
26.0077 | Шайба Ш18 | 41.2 | 34.9153
26.0004 | Крепление анкеров КА-1 | 1720.1 | 1457.7119
26.0004 | Крепление плиты Г-101 | 370.8 | 314.2373
3.407.1-136.22.01 | Кронштейн светильника КС-1 (ХГ) | 515 | 436.4407
26.0018-45 | Кронштейн КС102 | 515 | 436.4407
| Кронштейн светильника КС-1 1,2х1,0 | 1606.8 | 1361.6949
| Кронштейн светильника КС-1 1,5х1,5 | 1606.8 | 1361.6949
| Кронштейн светильника КС-2 1,2х1,2 | 2399.9 | 2033.8136
| Кронштейн светильника КС-2 1,5х1,5 | 2399.9 | 2033.8136
26.0085-36 | Кронштейн КС-2 | 453.2 | 384.0678
| Крепление ОПН (СИП) + Хомут | 844.6 | 715.7627
21.0112-16 | Стяжка Х-89 | 937.3 | 794.322
26.0077-36 | Анкерный болт Оти-1 | 1143.3 | 968.8983
26.0077-37 | Стяжка Ст-1 | 659.2 | 558.6441
26.0077-37 | Стяжка Ст-2 | 628.3 | 532.4576
26.0077-37 | Стяжка Ст-4 | 1864.3 | 1579.9153
26.0077-40 | Стяжка Ст-5 | 278.1 | 235.678
26.0077-39 | Шпилька ШПи-2 | 144.2 | 122.2034
22.0012 01.09 | Кронштейн Кр-1 | 175.1 | 148.3898
Отходы ,остатки материалов (уголок,круг,полоса)
Работа |  |  |  |  | стоимость
резка уголка (норма час)
резка круга (норма час)
столярка резьба (норма час )
сверловка отверстий (норма час)
сварка (норма час)
покраска (норма час)
Расходники
столярка ….
сварка ….
резка
краска (грамм)
Хоз.расходы | аренда |  |  |  |  | сумма в мес. /20 раб. Дней /часов /мин
| электроэнергия |  |  |  |  | сумма в мес. /20 раб. Дней /часов /мин
Логистика | Доставка сырья
прокат (металл)
Шайбы ,Гайки
Доставка клиенту, до терминала
НДС | 18%
офис:
аренда
бухг.
канцелярия
реклама
связь
интернет
менеджеры
Note on A18: 3.407.1-136.3.23
Note on A26: 3.407.1-136.3.24
Note on A33: 3.407.1-136.09.01
Note on A131: 1: 19.0022
Note on A323: 1: 3.407.1-136.3-34
Note on A326: 3.407.1-136.3-33
Note on A337: 1: 3.407.1-136.3-40
Note on A406: 1: 3.407.1-143.8.49
Note on A413: 3.407.1-136.01.03
Note on A428: 3.407.1-136.14.01
Note on A429: 1: 3.407.1-143.8.50
Note on A474: 3.407.1-136.3-36
Note on A523: 3.407.1-136.5-14